## SmartLoger
Designator | Quantity | Description | Value | Footprint
BA1 | 1 | Излучатель звука VS5025B (Ningbo voise electronics) |  | VS5025
BQ1 | 1 | Кварцевый резонатор NX3215SA-32.768K- 20ppm-70KOhm-7pF | 32768 Гц | SMD3215
C1, C8, C11, C13, C20, C22, C23, C24, C26, C27, C28, C29, C30, C31 | 14 | Конденсатор GRM155R71C104K (0.1мкФ X7R 10%, 0402, 16В) | 0.1 мкФ | SMD0402
C2 | 1 | Конденсатор GRM31CR71H475KA12 (4.7 мкФ X7R 10% 50В 1206) | 4.7 мкФ | SMD1206
C3 | 1 | Конденсатор C0603C223K3RACTU@KEMET (0603 22нФ 25В 10%) | 22 нФ | SMD0603
C4, C5 | 2 | Конденсатор GRM31CR71E106KA12L (10 мкФ X7R 10% 25В 1206) | 10 мкФ | SMD1206
C6, C19 | 2 | Конденсатор GRM31CR61A226ME19L (22 мкФ X5R 20% 10В 1206) | 22 мкФ | SMD1206
C7, C16 | 2 | Конденсатор GRM21BR71C475KA73L (4.7 мкФ X7R 10% 16В 0805) | 4.7 мкФ | SMD0805
C9 | 1 | Конденсатор GRM1535C1H100J (10пФ NPO 5%, 0402, 50В) | 10 пФ | SMD0402
C10 | 1 | Конденсатор GRM155R71H682KA88D (0402 X7R 6.8нФ 50В 10%) | 6.8 нФ | SMD0402
C12 | 1 | Ионистор VEC3R0105QG (EDLC 3V 1F) | 1Ф | EDLC-3V1F
C14, C15 | 2 | Конденсатор GRM188R60J105KA01D (0603 X5R 1мкФ 6.3В 10%) | 1.0 мкФ | SMD0603
C17 | 1 | Конденсатор ECAP SMD, 100 мкФ, 6.3 В, 105°C, 20% 6.3x5.4мм | 100 мкФ | EPCOS-B41121-6
C18 | 1 | Конденсатор GRM1885C1H330J (33пФ NPO 50В 5% 0603) | 33 пФ | SMD0603
C21 | 1 | Конденсатор GRM1885C1H151J (150пФ NPO 50В 5% 0603) | 150 пФ | SMD0603
C25 | 1 | Конденсатор GRM188R71H104KA93D (0.1мкФ X7R 50В 0603) | 0.1 мкФ | SMD0603
DA1 | 1 | Микросхема TPS61178RNWT |  | TPS61178
DA2 | 1 | Микросхема TS5A3166DBVR |  | SOT23-5
DA3 | 1 | Микросхема TPS27081ADDCR |  | SOT23-6
DA4 | 1 | Микросхема TPS70933DBVT |  | SOT23-5
DA5 | 1 | Микросхема TPS62200DBVT |  | SOT23-5
DD1 | 1 | Микросхема DS1337S+ |  | SOIC8
DD2 | 1 | Микросхема W25Q128JVSIQ |  | SOIC8 - 6
DD3 | 1 | Микросхема STM32L151RET6 (допустимо STM32L151RDT6) |  | LQFP64
DD4 | 1 | Микросхема MAX3491EESD+T |  | SOIC14-6
HG1 | 1 | TFT дисплей MSP2807 (MSP2806) |  | MSP2807
JP1, JP2, JP3, JP4 | 4 | Джампер, 2 контакта |  | JUMPER2
L1 | 1 | Индуктивность CDRH6D38NP-3R3NC | 3.3 мкГ | CDRH6D38
L2 | 1 | Индуктивность CDRH5D28NP-100NC (1.3А) | 10 мкГ | CDRH5D18
R1 | 1 | Резистор RC0603FR-07150KL | 150 k | SMD0603
R2, R21 | 2 | Резистор 0603 1% 536k, Резистор 0603 1% 536k | 536 k | SMD0603
R3 | 1 | Резистор 0603 1% 121k | 121 k | SMD0603
R4 | 1 | Резистор 0603 1% 38.3k | 38.3 k | SMD0603
R5, R10, R11, R19, R22 | 5 | Резистор 0603 1% 20.0 k | 20.0 k | SMD0603
R6, R14, R20, R44 | 4 | Резистор RC0603FR-07220KL | 220 k | SMD0603
R7 | 1 | Резистор SMD0402 100k | 100 k | SMD0402
R8 | 1 | Резистор SMD0402 150 k | 150 k | SMD0402
R9 | 1 | Резистор SMD0402 15 k | 15 k | SMD0402
R12, R13, R32, R33 | 4 | Резистор RC0603FR-0710KL | 10 k | SMD0603
R15 | 1 | Резистор RC0603FR-071ML | 1 M | SMD0603
R16, R17, R23 | 3 | Резистор RC0603FR-0715KL | 15 k | SMD0603
R18, R34, R38, R39, R45 | 5 | Резистор RC0603FR-0747KL | 47 k | SMD0603
R24 | 1 | Резистор 0603 1% 100k | 100 k | SMD0603
R25 | 1 | Резистор RC0603FR-07470KL | 470 k | SMD0603
R26 | 1 | Резистор RC0603FR-071K0L | 1.0 k | SMD0603
R27, R28 | 2 | Резистор SMD1206 120 Ом | 120 Ом | SMD1206
R29, R30, R42, R43 | 4 | Резистор SMD0603 100 Ом | 100 Ом | SMD0603
R35, R36 | 2 | Резистор RC0603FR-073K6L | 3.6 k | SMD0603
R37 | 1 | Резистор SMD1206 10 Ом | 10 Ом | SMD1206
R40 | 1 | Резистор 0603 1% 82.5k | 82.5 k | SMD0603
R41 | 1 | Резистор SMD1206 3.3 Ом | 3.3 Ом | SMD1206
R46 | 1 | Резистор 0603 1% 23.7k | 23.7 k | SMD0603
VD1 | 1 | Диод BYS10-45-E3/TR |  | SMA
VD2, VD3, VD7, VD8, VD9, VD15 | 6 | Диод 1N4148W |  | SOD-123
VD4 | 1 | Диод S2A |  | SMB
VD5 | 1 | Ограничитель USBLC6-2SC6 |  | SOT23-6
VD6 | 1 | Ограничитель ESDA14V2L |  | SOT23
VD10, VD11, VD12, VD13, VD14, VD19 | 6 | Ограничитель SMF28A |  | SOD-123
VD16 | 1 | Ограничитель SMF05CT1G |  | SC70-6
VD17 | 1 | Стабилитрон BZV55C4V7 |  | SOD80C
VD18 | 1 | Диод SM5818 |  | SMA
VT1 | 1 | Транзистор IRLML9301TRPBF |  | SOT23
VT2, VT3, VT8, VT9, VT10 | 5 | Транзистор FDV303N |  | SOT23
VT7, VT11 | 2 | Транзистор IRLML5203 |  | SOT23
X1 | 1 | Вилка PY07-4ZY |  | PY07-4-USB
X2 | 1 | Розетка DS1020-06RT1D (FB-06R) FFC/FPC 2.54мм угловая 6 контактов |  | DS1020-06R
XP1 | 1 | Вилка DS1070-2 M (WF-2) |  | DS1070-2
XP6 | 1 | Вилка PY07-8ZY |  | DS1070-8
XP8 | 1 | Вилка PY07-6ZY |  | DS1070-6
XS1 | 1 | Розетка PBS2-5 (DS1026-01-1x5) |  | PBS2-5
XS2 | 1 | Розетка PBS2-4 2.54мм (DS1023-1x4S21) |  | TWWG
Установить проволочные перемычки J1, J2, J3
Дополнительные компоненты
| 1 | Розетка на кабель DS1070-2 F |  | Ответная часть XP1
| 1 | Кабельная розетка PY07-4T |  | Ответная часть X1
| 1 | Кабельная розетка PY07-6T |  | Ответная часть XP8
| 1 | Любой USB-A кабель
| 5 | Саморез с полукруглой головкой 2.2х6.5 DIN 7981 (ISO 7049) форма F
| 5 | Шайба плоская полиамидная D3 DIN 125A
| 1 | Корпус Bopla BS 704F
| 4 | Батарейки AA
| 1 | Шильдпанель
| 1 | PLS-4 (DS1021-1x4), Вилка штыревая 2.54мм 1x4pin прямая |  | Крепление HG1